## Q'_GSI
DEFINIZIONE DEI PARAMETRI GEOMECCANICI DI RESISTENZA E DEFORMABILITA'
Committente |  | La Cementifera S.r.l.
Commessa |  | Piano di recupero "La Cementifera"
Località |  | Robbiate (LC)
Data |  | 02/01/03
Area di rilievo
geomeccanico |  | RG 2
Litologia e descrizione geologica generale
Alternanze di calcari marnosi e marne calcaree grigie in strati di spessore variabile tra 3 e 10
cm e marne laminate in livelli di spessore variabile tra 1-2 cm e 6 cm.
[Piano di Brenno: Cretaceo sup.]
Tipo di ammasso roccioso secondo la classificazione di Hoek e Marinos, 2000
e parametri di base del materiale roccia
tipo ammasso |  | alternanze |  | classe | C | litotipo a |  | litotipo b
resistenza a compressione monoassiale |  |  |  |  | sci [MPa] | 61 |  | 24
parametro dell'inviluppo di rottura |  |  |  |  | mi [-] | 8 |  | 7
percentuale relativa |  |  |  |  | [%] | 80 |  | 20
Parametri del materiale roccia assunti per la classificazione e la parametrizzazione
resistenza a compressione monoassiale |  |  |  |  | sci [MPa] | 53.6
parametro dell'inviluppo di rottura |  |  |  |  | mi [-] | 7.8
Q System (Grimstad e Barton, 1993)
RQD | Jr | Jw | RQD | : Rock Quality Designation |  |  | Jw | : Joint Water Reduction Factor
[%] | [-] | [-]
|  |  | Jn | : Joint Set Number |  |  | SRF | : Stress Reduction Factor
10 | 1 | 1
|  |  | Jr | : Joint Roughness Number
Jn | Ja | SRF
[-] | [-] | [-] | Ja | : Joint Alteration Number
9 | 5 | 1
Qualità intrinseca dell'ammasso roccioso
Q' | classe | qualità dell'ammasso |  |  |  | Q' | : indice di qualità intrinseco
[-] | [6 empty] | dell'ammasso roccioso
(Jw = 1 e SRF = 1)
0.22222 | E | molto scadente
RMR System - Geomechanics Classification (Bieniawski, 1989)
Resistenza a compressione monoassiale sci |  |  |  |  | [MPa] |  | 53.6 |  |  |  | 6
Rock Quality Designation RQD |  |  |  |  | [%] |  | 0 |  |  |  | 3
N° di famiglie di discontinuità |  |  |  |  | [-] |  | 3 |  |  | 120
Spaziatura delle discontinuità |  |  |  |  | [cm] |  | 12 |  |  | 7 | 7
Condizioni delle discontinuità:
| lunghezza |  |  |  | [m] |  | 20 |  |  |  | 0
| apertura |  |  |  | [mm] |  | 20 |  |  |  | 0
| rugosità |  |  |  | [-] |  | lisce |  |  |  | 1
riempimento:
|  | tipo |  |  | [-] |  | duro
|  | spessore |  |  | [mm] |  | 20 |  |  |  | 2
| alterazione |  |  |  | [-] |  | debolmente alterate |  |  |  | 5
Condizioni idriche |  |  |  |  | [-] |  | asciutto |  |  |  | 15
[7 empty] | Rock Mass Rating intrinseco |  |  | RMR' | 39
Qualità intrinseca dell'ammasso roccioso
RMR' | classe | qualità dell'ammasso |  |  |  | Geological Strength Index (Hoek e Marinos., 2000)
[-]
[6 empty] | Condizioni di picco |  |  |  | GSI | 34
39 | IV | scadente |  |  |  | Condizioni post-rottura |  |  |  | GSIRES | 31 | 31.273
[13 empty] | Hoek (1994) (da Bieniawski, 1976) |  |  | Russo, Kalamaras e Grasso (1998)
[13 empty] | GSI = 9 ln Q' + 44 |  |  | GSI =10 ln Q' + 32
[13 empty] | Q' | GSI |  | GSI
[13 empty] | [-] | [-] |  | [-]
[13 empty] | 0.001 | -18.1698 |  | -37.0776
[13 empty] | 0.01 | 2.5535 |  | -14.0517
[13 empty] | 0.1 | 23.2767 |  | 8.9741
[13 empty] | 1 | 44 |  | 32
[13 empty] | 10 | 64.7233 |  | 55.0259
[13 empty] | 100 | 85.4465 |  | 78.0517
[13 empty] | 1000 | 106.1698 |  | 101.0776
[13 empty] | Q' | GSI
[13 empty] | [-] | [-]
[13 empty] | 0.22222 | 34
PARAMETRI GEOMECCANICI
Parametri di resistenza secondo il criterio di rottura di Hoek e Brown
s1 = s3 + sci (mb *s3/sci + s)a (Hoek et al., 2002)
Materiale roccia
resistenza a compressione monoassiale | [7 empty] | sci [MPa] | 53.6
resistenza a trazione (calcolata) | [7 empty] | sti [MPa] | 6.7624
parametro dell'inviluppo di rottura | [7 empty] | mi [-] | 7.8
Coefficiente di disturbo | [7 empty] | D [-] | 0
Ammasso roccioso - Condizioni di picco
parametri dell'inviluppo di rottura | [7 empty] | mb [-] | 0.73858
[8 empty] | s [-] | 0.00065339
[8 empty] | a [-] | 0.51707
resistenza a trazione | [7 empty] | st [MPa] | 0.047417
resistenza a compressione monoassiale | [7 empty] | sc [MPa] | 1.2089
resistenza globale | [7 empty] | scm [MPa] | 5.745
Ammasso roccioso - Condizioni post-rottura
parametri dell'inviluppo di rottura | [7 empty] | mb [-] | 0.66354
[8 empty] | s [-] | 0.00046818
[8 empty] | a [-] | 0.52089
resistenza a trazione | [7 empty] | st [MPa] | 0.037819
resistenza a compressione monoassiale | [7 empty] | sc [MPa] | 0.9881
resistenza globale | [7 empty] | scm [MPa] | 5.3186
Modulo di deformabilità
(Serafim e Pereira, 1983; Hoek et al., 2002)
Condizioni di picco | [7 empty] | Em [GPa] | 2.9146
Condizioni post-rottura | [7 empty] | Em [GPa] | 2.4523
INVILUPPO DI ROTTURA DELL'AMMASSO ROCCIOSO
|  | post- | condizioni |  | condizioni |  | condizioni |  | condizioni
| picco | rottura | di picco |  | post-rottura |  | di picco |  | post-rottura
s3 | s1 | s1 | sn | t | sn | t | ci | ji | ci | ji |  |  |  | T | Tr | s3 | s3 r | s1 | s1 r
[MPa] | [MPa] | [MPa] | [MPa] | [MPa] | [MPa] | [MPa] | [MPa] | [°] | [MPa] | [°] |  |  |  | [MPa] | [MPa] | [MPa] | [MPa] | [MPa] | [MPa]
|  |  | sn: 0.00012344; t: 0.14419; sn: -2.2924e-05; t: 0.11597 |  |  |  | -0.047417 | -0.037819 | -0.030252 | -0.024128 | 0.6846 | 0.55789
0 | 1.2089 | 0.9881 | 0.079624 | 0.29986 | 0.063301 | 0.24195 | 0.1605 | 60.2583 | 0.12926 | 60.6772
0.05 | 1.8042 | 1.5825 | 0.20509 | 0.498 | 0.18819 | 0.43894 | 0.20066 | 55.4043 | 0.16968 | 55.0501
0.1 | 2.2732 | 2.0379 | 0.32585 | 0.66318 | 0.30783 | 0.59964 | 0.24025 | 52.3875 | 0.20891 | 51.768 |  |  |  | NOTA: | 0.638 | = costante molto empirica per il calcolo di s3
0.15 | 2.6775 | 2.427 | 0.44322 | 0.8094 | 0.42384 | 0.74064 | 0.27795 | 50.1727 | 0.24583 | 49.4175 | [5 empty] | corrispondente a sn=0
0.2 | 3.0404 | 2.7749 | 0.55791 | 0.94262 | 0.53704 | 0.86847 | 0.31386 | 48.4164 | 0.28076 | 47.5793
0.25 | 3.374 | 3.094 | 0.67039 | 1.0661 | 0.64792 | 0.98658 | 0.34823 | 46.959 | 0.31404 | 46.0679
0.3 | 3.6854 | 3.3914 | 0.78098 | 1.1819 | 0.75685 | 1.0971 | 0.38127 | 45.7131 | 0.34592 | 44.7843
0.35 | 3.9792 | 3.6719 | 0.88991 | 1.2915 | 0.86409 | 1.2014 | 0.41315 | 44.6247 | 0.3766 | 43.6687
0.4 | 4.2585 | 3.9385 | 0.99737 | 1.3957 | 0.96981 | 1.3006 | 0.44401 | 43.6588 | 0.40625 | 42.6825
0.45 | 4.5257 | 4.1935 | 1.1035 | 1.4955 | 1.0742 | 1.3954 | 0.47396 | 42.7906 | 0.43497 | 41.799
0.5 | 4.7827 | 4.4387 | 1.2084 | 1.5913 | 1.1774 | 1.4863 | 0.50309 | 42.0024 | 0.46288 | 40.9992
0.6 | 5.2708 | 4.9046 | 1.4151 | 1.7728 | 1.3805 | 1.6585 | 0.55923 | 40.6159 | 0.51655 | 39.5971
0.7 | 5.7309 | 5.3439 | 1.618 | 1.9431 | 1.5798 | 1.8198 | 0.61289 | 39.4247 | 0.56779 | 38.3971
0.8 | 6.1684 | 5.7618 | 1.8176 | 2.1041 | 1.7758 | 1.9722 | 0.66446 | 38.3818 | 0.61696 | 37.3495
0.9 | 6.5871 | 6.1619 | 2.0143 | 2.2573 | 1.9689 | 2.1171 | 0.71421 | 37.455 | 0.66434 | 36.4209
1 | 6.99 | 6.5471 | 2.2084 | 2.4038 | 2.1595 | 2.2555 | 0.76235 | 36.6219 | 0.71016 | 35.588
1.1 | 7.3792 | 6.9194 | 2.4001 | 2.5443 | 2.3477 | 2.3883 | 0.80907 | 35.8659 | 0.75459 | 34.8335
1.2 | 7.7564 | 7.2804 | 2.5897 | 2.6796 | 2.5338 | 2.5161 | 0.8545 | 35.1743 | 0.79777 | 34.1444
1.3 | 8.1231 | 7.6315 | 2.7774 | 2.8103 | 2.718 | 2.6395 | 0.89877 | 34.5375 | 0.83983 | 33.5109
1.4 | 8.4805 | 7.9738 | 2.9632 | 2.9368 | 2.9003 | 2.759 | 0.94198 | 33.9479 | 0.88085 | 32.9249
1.5 | 8.8293 | 8.3081 | 3.1474 | 3.0595 | 3.0811 | 2.8748 | 0.98421 | 33.3992 | 0.92094 | 32.3803
1.6 | 9.1705 | 8.6352 | 3.33 | 3.1787 | 3.2602 | 2.9873 | 1.0255 | 32.8864 | 0.96016 | 31.8719
1.7 | 9.5047 | 8.9558 | 3.5111 | 3.2947 | 3.438 | 3.0967 | 1.066 | 32.4053 | 0.99857 | 31.3953
1.8 | 9.8326 | 9.2703 | 3.6908 | 3.4078 | 3.6144 | 3.2034 | 1.1058 | 31.9524 | 1.0362 | 30.9472
1.9 | 10.1545 | 9.5794 | 3.8693 | 3.5181 | 3.7895 | 3.3076 | 1.1448 | 31.5248 | 1.0732 | 30.5243
2 | 10.4711 | 9.8833 | 4.0465 | 3.626 | 3.9634 | 3.4093 | 1.1831 | 31.1199 | 1.1095 | 30.1243
2.2 | 11.0893 | 10.4773 | 4.3975 | 3.8347 | 4.308 | 3.6062 | 1.2578 | 30.3702 | 1.1803 | 29.3843
2.4 | 11.6899 | 11.0547 | 4.7443 | 4.0352 | 4.6484 | 3.7953 | 1.3303 | 29.689 | 1.249 | 28.7129
2.6 | 12.275 | 11.6176 | 5.0874 | 4.2283 | 4.9852 | 3.9774 | 1.4007 | 29.0657 | 1.3156 | 28.0992
2.8 | 12.8463 | 12.1675 | 5.4269 | 4.4148 | 5.3185 | 4.1532 | 1.4692 | 28.4917 | 1.3805 | 27.5347
3 | 13.4052 | 12.7058 | 5.7633 | 4.5953 | 5.6488 | 4.3235 | 1.536 | 27.9603 | 1.4437 | 27.0125
3.2 | 13.9528 | 13.2335 | 6.0967 | 4.7704 | 5.9762 | 4.4886 | 1.6013 | 27.4661 | 1.5055 | 26.5272
3.4 | 14.4903 | 13.7517 | 6.4273 | 4.9406 | 6.3009 | 4.6491 | 1.6651 | 27.0044 | 1.5658 | 26.0744
3.6 | 15.0185 | 14.2612 | 6.7554 | 5.1062 | 6.6231 | 4.8053 | 1.7275 | 26.5717 | 1.6249 | 25.6501
3.8 | 15.538 | 14.7626 | 7.0811 | 5.2676 | 6.943 | 4.9575 | 1.7887 | 26.1647 | 1.6828 | 25.2514
4 | 16.0497 | 15.2565 | 7.4045 | 5.4252 | 7.2607 | 5.1061 | 1.8488 | 25.7808 | 1.7395 | 24.8755
4.2 | 16.554 | 15.7436 | 7.7257 | 5.5791 | 7.5764 | 5.2513 | 1.9077 | 25.4176 | 1.7953 | 24.5202
4.4 | 17.0514 | 16.2242 | 8.045 | 5.7296 | 7.8902 | 5.3933 | 1.9656 | 25.0733 | 1.85 | 24.1835
4.6 | 17.5425 | 16.6989 | 8.3624 | 5.877 | 8.2021 | 5.5323 | 2.0226 | 24.7462 | 1.9038 | 23.8638
4.8 | 18.0275 | 17.1679 | 8.6779 | 6.0214 | 8.5122 | 5.6685 | 2.0786 | 24.4347 | 1.9568 | 23.5594
5 | 18.507 | 17.6317 | 8.9918 | 6.163 | 8.8207 | 5.8021 | 2.1337 | 24.1375 | 2.0089 | 23.2692
5.5 | 19.683 | 18.7699 | 9.7694 | 6.5058 | 9.5853 | 6.1255 | 2.268 | 23.4501 | 2.1358 | 22.5985
6 | 20.8302 | 19.881 | 10.538 | 6.8342 | 10.3412 | 6.4354 | 2.3978 | 22.8306 | 2.2584 | 21.9946
6.5 | 21.9521 | 20.9684 | 11.2983 | 7.1498 | 11.0891 | 6.7333 | 2.5234 | 22.268 | 2.3771 | 21.4466
7 | 23.0514 | 22.0346 | 12.0513 | 7.4542 | 11.83 | 7.0205 | 2.6454 | 21.7533 | 2.4923 | 20.9458
7.5 | 24.1305 | 23.0818 | 12.7974 | 7.7483 | 12.5644 | 7.2982 | 2.764 | 21.2799 | 2.6043 | 20.4853
8 | 25.1913 | 24.1119 | 13.5374 | 8.0332 | 13.2928 | 7.5673 | 2.8795 | 20.842 | 2.7134 | 20.0597
8.5 | 26.2356 | 25.1264 | 14.2716 | 8.3097 | 14.0157 | 7.8284 | 2.9922 | 20.4352 | 2.8198 | 19.6646
9 | 27.2647 | 26.1267 | 15.0005 | 8.5785 | 14.7336 | 8.0823 | 3.1022 | 20.0558 | 2.9237 | 19.2963
9.5 | 28.2798 | 27.1139 | 15.7245 | 8.8403 | 15.4467 | 8.3295 | 3.2099 | 19.7007 | 3.0254 | 18.9517
10 | 29.2821 | 28.089 | 16.4439 | 9.0955 | 16.1555 | 8.5707 | 3.3153 | 19.3671 | 3.1249 | 18.6282
INVILUPPO DI ROTTURA DELL'AMMASSO ROCCIOSO (s3 = 0 - 1 MPa)
|  | post- | sn: condizioni; sn: condizioni; ci: condizioni; ci: condizioni
| picco | rottura | sn: di picco; sn: post-rottura; ci: di picco; ci: post-rottura
s3 | s1 | s1 | sn | t | sn | t | ci | ji | ci | ji
[MPa] | [MPa] | [MPa] | [MPa] | [MPa] | [MPa] | [MPa] | [kPa] | [°] | [kPa] | [°]
|  |  | 0.00012344 | 0.14419 | -2.2924e-05 | 0.11597
0 | 1.2089 | 0.9881 | 0.079624 | 0.29986 | 0.063301 | 0.24195 | 160.5035 | 60.2583 | 129.2566 | 60.6772
0.01 | 1.3446 | 1.1265 | 0.1052 | 0.34351 | 0.088837 | 0.28602 | 168.2911 | 59.0188 | 137.1154 | 59.1803
0.02 | 1.4702 | 1.2526 | 0.13051 | 0.38477 | 0.11406 | 0.32725 | 176.3106 | 57.9502 | 145.225 | 57.9285
0.03 | 1.5877 | 1.3694 | 0.15558 | 0.42408 | 0.13901 | 0.36623 | 184.4229 | 57.0091 | 153.4058 | 56.8495
0.04 | 1.6987 | 1.4789 | 0.18044 | 0.46175 | 0.16371 | 0.40336 | 192.5533 | 56.167 | 161.5726 | 55.8996
0.05 | 1.8042 | 1.5825 | 0.20509 | 0.498 | 0.18819 | 0.43894 | 200.6596 | 55.4043 | 169.6824 | 55.0501
0.06 | 1.9051 | 1.681 | 0.22956 | 0.53302 | 0.21246 | 0.47318 | 208.7171 | 54.7067 | 177.7133 | 54.2809
0.07 | 2.002 | 1.7753 | 0.25386 | 0.56694 | 0.23656 | 0.50625 | 216.7116 | 54.0636 | 185.6542 | 53.5777
0.08 | 2.0954 | 1.8659 | 0.278 | 0.59988 | 0.26047 | 0.53828 | 224.6348 | 53.4667 | 193.5004 | 52.9297
0.09 | 2.1857 | 1.9534 | 0.302 | 0.63193 | 0.28423 | 0.56938 | 232.4824 | 52.9098 | 201.2506 | 52.3287
0.1 | 2.2732 | 2.0379 | 0.32585 | 0.66318 | 0.30783 | 0.59964 | 240.2524 | 52.3875 | 208.9053 | 51.768
0.11 | 2.3583 | 2.1199 | 0.34956 | 0.69369 | 0.33129 | 0.62914 | 247.9442 | 51.8958 | 216.4664 | 51.2426
0.12 | 2.441 | 2.1997 | 0.37315 | 0.72352 | 0.35462 | 0.65793 | 255.5584 | 51.4311 | 223.9364 | 50.748
0.13 | 2.5217 | 2.2773 | 0.39662 | 0.75272 | 0.37781 | 0.68609 | 263.096 | 50.9906 | 231.3181 | 50.2809
0.14 | 2.6005 | 2.353 | 0.41997 | 0.78133 | 0.40089 | 0.71364 | 270.5586 | 50.5719 | 238.6144 | 49.8382
0.15 | 2.6775 | 2.427 | 0.44322 | 0.8094 | 0.42384 | 0.74064 | 277.948 | 50.1727 | 245.8284 | 49.4175
0.16 | 2.7529 | 2.4994 | 0.46635 | 0.83695 | 0.44669 | 0.76712 | 285.266 | 49.7914 | 252.9631 | 49.0167
0.17 | 2.8268 | 2.5702 | 0.48939 | 0.86402 | 0.46942 | 0.79312 | 292.5146 | 49.4264 | 260.0212 | 48.634
0.18 | 2.8993 | 2.6397 | 0.51232 | 0.89064 | 0.49206 | 0.81866 | 299.6957 | 49.0764 | 267.0057 | 48.2677
0.19 | 2.9705 | 2.7079 | 0.53516 | 0.91683 | 0.5146 | 0.84376 | 306.8114 | 48.74 | 273.9191 | 47.9166
0.2 | 3.0404 | 2.7749 | 0.55791 | 0.94262 | 0.53704 | 0.86847 | 313.8635 | 48.4164 | 280.764 | 47.5793
0.22 | 3.1769 | 2.9055 | 0.60315 | 0.99305 | 0.58165 | 0.91674 | 327.7846 | 47.8035 | 294.258 | 46.9423
0.24 | 3.3093 | 3.0321 | 0.64806 | 1.0421 | 0.62591 | 0.96362 | 341.4733 | 47.2314 | 307.5054 | 46.3496
0.26 | 3.4379 | 3.155 | 0.69265 | 1.0898 | 0.66986 | 1.0092 | 354.9428 | 46.695 | 320.5224 | 45.7953
0.28 | 3.5632 | 3.2747 | 0.73696 | 1.1364 | 0.7135 | 1.0537 | 368.2056 | 46.19 | 333.3235 | 45.2748
0.3 | 3.6854 | 3.3914 | 0.78098 | 1.1819 | 0.75685 | 1.0971 | 381.2727 | 45.7131 | 345.9217 | 44.7843
0.32 | 3.8048 | 3.5055 | 0.82474 | 1.2264 | 0.79994 | 1.1395 | 394.1546 | 45.2611 | 358.3289 | 44.3204
0.34 | 3.9217 | 3.617 | 0.86825 | 1.27 | 0.84276 | 1.181 | 406.8606 | 44.8317 | 370.5556 | 43.8804
0.36 | 4.0361 | 3.7262 | 0.91151 | 1.3127 | 0.88535 | 1.2217 | 419.3995 | 44.4227 | 382.6116 | 43.4621
0.38 | 4.1483 | 3.8334 | 0.95455 | 1.3546 | 0.92769 | 1.2615 | 431.7794 | 44.0322 | 394.5056 | 43.0633
0.4 | 4.2585 | 3.9385 | 0.99737 | 1.3957 | 0.96981 | 1.3006 | 444.0075 | 43.6588 | 406.2457 | 42.6825
0.42 | 4.3667 | 4.0418 | 1.04 | 1.4361 | 1.0117 | 1.339 | 456.0907 | 43.3009 | 417.8393 | 42.318
0.44 | 4.4732 | 4.1434 | 1.0824 | 1.4759 | 1.0534 | 1.3768 | 468.0352 | 42.9573 | 429.2931 | 41.9685
0.46 | 4.5779 | 4.2433 | 1.1246 | 1.5149 | 1.0949 | 1.4139 | 479.847 | 42.627 | 440.6135 | 41.6329
0.48 | 4.6811 | 4.3417 | 1.1666 | 1.5534 | 1.1362 | 1.4504 | 491.5315 | 42.309 | 451.8061 | 41.3101
0.5 | 4.7827 | 4.4387 | 1.2084 | 1.5913 | 1.1774 | 1.4863 | 503.0937 | 42.0024 | 462.8763 | 40.9992
0.55 | 5.0307 | 4.6754 | 1.3123 | 1.6836 | 1.2794 | 1.5739 | 531.4943 | 41.2809 | 490.0482 | 40.2689
0.6 | 5.2708 | 4.9046 | 1.4151 | 1.7728 | 1.3805 | 1.6585 | 559.225 | 40.6159 | 516.5539 | 39.5971
0.65 | 5.504 | 5.1272 | 1.517 | 1.8592 | 1.4806 | 1.7403 | 586.3418 | 39.9993 | 542.4516 | 38.9754
0.7 | 5.7309 | 5.3439 | 1.618 | 1.9431 | 1.5798 | 1.8198 | 612.8931 | 39.4247 | 567.7908 | 38.3971
0.75 | 5.9522 | 5.5552 | 1.7182 | 2.0247 | 1.6782 | 1.897 | 638.9207 | 38.887 | 592.6145 | 37.8566
0.8 | 6.1684 | 5.7618 | 1.8176 | 2.1041 | 1.7758 | 1.9722 | 664.4613 | 38.3818 | 616.9598 | 37.3495
0.85 | 6.3799 | 5.9639 | 1.9163 | 2.1816 | 1.8727 | 2.0455 | 689.5473 | 37.9054 | 640.8598 | 36.872
0.9 | 6.5871 | 6.1619 | 2.0143 | 2.2573 | 1.9689 | 2.1171 | 714.2075 | 37.455 | 664.3432 | 36.4209
0.95 | 6.7904 | 6.3562 | 2.1116 | 2.3313 | 2.0645 | 2.187 | 738.4675 | 37.0279 | 687.4358 | 35.9937
1 | 6.99 | 6.5471 | 2.2084 | 2.4038 | 2.1595 | 2.2555 | 762.3504 | 36.6219 | 710.1608 | 35.588

## inviluppi
Piano di recupero "La Cementifera" | [5 empty] | RG 2
Robbiate (LC)
Parametri di resistenza secondo il criterio di rottura di Hoek e Brown
s1 = s3 + sci (mb *s3/sci + s)a (Hoek et al., 2002) |  |  | Ammasso roccioso |  | picco | post-rottura
|  |  | parametri dell'inviluppo di rottura | mb [-] | 0.73858 | 0.66354
Materiale roccia |  |  |  | s [-] | 0.00065339 | 0.00046818
resistenza a compressione monoassiale | sci [MPa] | 53.6 |  | a [-] | 0.51707 | 0.52089
resistenza a trazione (calcolata) | sti [MPa] | 6.7624 | resistenza a trazione | st [MPa] | 0.047417 | 0.037819
parametro dell'inviluppo di rottura | mi [-] | 7.8 | resistenza a compressione monoassiale | sc [MPa] | 1.2089 | 0.9881
|  |  | resistenza globale | scm [MPa] | 5.745 | 5.3186
|  |  | modulo di deformabilità | Em [GPa] | 2.9146 | 2.4523

## inviluppi (0 < s3 < 1 MPa)
Piano di recupero "La Cementifera" | [5 empty] | RG 2
Robbiate (LC)
Parametri di resistenza secondo il criterio di rottura di Hoek e Brown
s1 = s3 + sci (mb *s3/sci + s)a (Hoek et al., 2002) |  |  | Ammasso roccioso |  | picco | post-rottura
|  |  | parametri dell'inviluppo di rottura | mb [-] | 0.73858 | 0.66354
Materiale roccia |  |  |  | s [-] | 0.00065339 | 0.00046818
resistenza a compressione monoassiale | sci [MPa] | 53.6 |  | a [-] | 0.51707 | 0.52089
resistenza a trazione (calcolata) | sti [MPa] | 6.7624 | resistenza a trazione | st [MPa] | 0.047417 | 0.037819
parametro dell'inviluppo di rottura | mi [-] | 7.8 | resistenza a compressione monoassiale | sc [MPa] | 1.2089 | 0.9881
|  |  | resistenza globale | scm [MPa] | 5.745 | 5.3186
|  |  | modulo di deformabilità | Em [GPa] | 2.9146 | 2.4523